## List1
Dionica | radius krivine | nagib | t(s) | a(m/s2) | v(km/h) | s(m) | Fi+Fk | Fp | Fadh | Ft | cosfi | Pm [kW] | Pe [kW] | Qe [kVAr] | Feldinkočmax | Fkočenja | Pelkoč [kW] | Qkoč
1 | 2000 | 2.25 | 0 | 0.47575 | 0 | 0 | 4770 | 3600 | 221100 | 100000 | 0.25 | 0 | 150 | 65.385 |  |  |  |  | e=0,07
1 | 2000 | 2.25 | 5 | 0.47547 | 8.5636 | 5.9469 | 4770 | 3653.6197 | 203659.5129 | 100000 | 0.4775 | 237.8764 | 429.8546 | 580.3393 |  |  |  |  | k=0,04
1 | 2000 | 2.25 | 10 | 0.47464 | 17.1221 | 23.7842 | 4770 | 3814.3532 | 188777.3664 | 100000 | 0.67501 | 475.6137 | 709.5455 | 676.9837 |  |  |  |  | Ppom=0,15
1 | 2000 | 2.25 | 15 | 0.47325 | 25.6656 | 53.4978 | 4770 | 4081.6367 | 175943.124 | 100000 | 0.83259 | 712.9336 | 988.7454 | 623.3591 |  |  |  |  | psi=0,33
1 | 2000 | 2.25 | 20 | 0.47132 | 34.1841 | 95.0602 | 4770 | 4454.4092 | 164773.561 | 100000 | 0.66905 | 949.5597 | 1267.129 | 1306.3667 |  |  |  |  | etamotor=0,85
1 | 2000 | 2.25 | 25 | 0.46884 | 42.6678 | 148.4296 | 4770 | 4931.122 | 154975.3515 | 100000 | 0.73224 | 1185.218 | 1544.3741 | 1362.286 |  |  |  |  | etakočnica=0,8
1 | 2000 | 2.25 | 30 | 0.46584 | 51.107 | 213.5511 | 4770 | 5509.7525 | 146320.1609 | 100000 | 0.79309 | 1419.6388 | 1820.1633 | 1348.1051
1 | 2000 | 2.25 | 35 | 0.46232 | 59.4921 | 290.356 | 4770 | 6187.8225 | 138627.5854 | 100000 | 0.85 | 1652.5574 | 2094.1852 | 1270.2827
1 | 2000 | 2.25 | 40 | 0.40927 | 67.8138 | 378.7628 | 4770 | 6962.4211 | 131753.1969 | 90557.0652 | 0.85 | 1705.8376 | 2156.8678 | 1309.13
1 | 2000 | 2.25 | 45 | 0.35904 | 75.1806 | 478.0644 | 4770 | 7732.6386 | 126212.6388 | 81654.3004 | 0.85 | 1705.2265 | 2156.1489 | 1308.6844
1 | 2000 | 2.25 | 48.729 | 3.5656e-10 | 80.0005 | 558.4353 | 4770 | 8279.5239 | 122832.9993 | 13049.524 | 0.85 | 289.9912 | 491.1661 | 276.8208
1 | 2000 | 2.25 | 50 | 3.5557e-10 | 80.0005 | 586.6799 | 4770 | 8279.5239 | 122832.9993 | 13049.524 | 0.85 | 289.9912 | 491.1661 | 276.8208
1 | 2000 | 2.25 | 55 | 3.5168e-10 | 80.0005 | 697.7917 | 4770 | 8279.5239 | 122832.9993 | 13049.524 | 0.85 | 289.9912 | 491.1661 | 276.8208
1 | 2000 | 2.25 | 60 | 3.4784e-10 | 80.0005 | 808.9035 | 4770 | 8279.5239 | 122832.9993 | 13049.524 | 0.85 | 289.9912 | 491.1661 | 276.8208
1 | 2000 | 2.25 | 65 | 3.4403e-10 | 80.0005 | 920.0153 | 4770 | 8279.5239 | 122832.9993 | 13049.524 | 0.85 | 289.9912 | 491.1661 | 276.8208
1 | 2000 | 2.25 | 68.599 | 3.4133e-10 | 80.0005 | 999.9936 | 4770 | 8279.5239 | 122832.9993 | 13049.524 | 0.85 | 289.9912 | 491.1661 | 276.8208
2 | 3500 | 1.25 | 68.599 | 0.33691 | 80.0005 | 999.9936 | 2661.4286 | 8279.5239 | 122832.9993 | 75829.6779 | 0.85 | 1685.1143 | 2132.4874 | 1294.0203
2 | 3500 | 1.25 | 70 | 0.33006 | 81.6997 | 1031.4577 | 2661.4286 | 8480.4242 | 121684.2788 | 74711.5809 | 0.85 | 1695.5321 | 2144.7437 | 1301.6161
2 | 3500 | 1.25 | 75 | 0.30594 | 87.6408 | 1149.0553 | 2661.4286 | 9216.0279 | 117831.5031 | 70802.3397 | 0.85 | 1723.6598 | 2177.835 | 1322.1243
2 | 3500 | 1.25 | 77.1416 | 4.5052e-09 | 89.9996 | 1201.8935 | 2661.4286 | 9522.3946 | 116368.679 | 12183.824 | 0.85 | 304.5942 | 508.3461 | 287.468
2 | 3500 | 1.25 | 80 | 4.4735e-09 | 89.9996 | 1273.3532 | 2661.4286 | 9522.3946 | 116368.679 | 12183.824 | 0.85 | 304.5942 | 508.3461 | 287.468
2 | 3500 | 1.25 | 85 | 4.4185e-09 | 89.9996 | 1398.3526 | 2661.4286 | 9522.3946 | 116368.679 | 12183.824 | 0.85 | 304.5942 | 508.3461 | 287.468
2 | 3500 | 1.25 | 90 | 4.3641e-09 | 89.9996 | 1523.352 | 2661.4286 | 9522.3946 | 116368.6789 | 12183.824 | 0.85 | 304.5942 | 508.3461 | 287.468
2 | 3500 | 1.25 | 95 | 4.3105e-09 | 89.9996 | 1648.3514 | 2661.4286 | 9522.3946 | 116368.6789 | 12183.824 | 0.85 | 304.5942 | 508.3461 | 287.468
2 | 3500 | 1.25 | 100 | 4.2574e-09 | 89.9996 | 1773.3509 | 2661.4286 | 9522.3946 | 116368.6788 | 12183.824 | 0.85 | 304.5942 | 508.3461 | 287.468
2 | 3500 | 1.25 | 101.066 | 4.2463e-09 | 89.9996 | 1800.0007 | 2661.4286 | 9522.3946 | 116368.6788 | 12183.824 | 0.85 | 304.5942 | 508.3461 | 287.468
3 | 1200 | -4.5 | 105 | -3.2121e-09 | 89.9996 | 1898.3503 | -6900 | 9522.3946 | 116368.6788 | 2622.394 | 0.85 | 65.5595 | 227.1289 | 113.1852
3 | 1200 | -4.5 | 110 | -3.1726e-09 | 89.9996 | 2023.3497 | -6900 | 9522.3946 | 116368.6788 | 2622.394 | 0.85 | 65.5595 | 227.1289 | 113.1852
3 | 1200 | -4.5 | 115 | -3.1336e-09 | 89.9996 | 2148.3491 | -6900 | 9522.3946 | 116368.6788 | 2622.394 | 0.85 | 65.5595 | 227.1289 | 113.1852
3 | 1200 | -4.5 | 120 | -3.095e-09 | 89.9996 | 2273.3486 | -6900 | 9522.3946 | 116368.6789 | 2622.394 | 0.85 | 65.5595 | 227.1289 | 113.1852
3 | 1200 | -4.5 | 123.819 | -0.5 | 89.9996 | 2368.8231 | -6900 | 9522.3946 | 116368.6789 | 0 | 0.85 | -2184.4299 | -909.272 | -591.0928 | 52963.846 | 87377.6054 | 909.272
3 | 1200 | -4.5 | 125 | -0.5 | 87.8738 | 2397.9993 | -6900 | 9245.9235 | 117685.3956 | 0 | 0.85 | -2139.5819 | -888.114 | -577.9803 | 53161.6251 | 87654.0765 | 888.114
3 | 1200 | -4.5 | 129.3756 | 1.6953e-06 | 79.9977 | 2500.0185 | -6900 | 8279.1975 | 122834.9036 | 1379.524 | 0.85 | 30.6552 | 186.0649 | 87.736
4 | 99999999999 | 0 | 129.3756 | -2.5805e-09 | 79.9977 | 2500.0185 | 1.44e-05 | 8279.1975 | 122834.9036 | 8279.197 | 0.85 | 183.9769 | 366.4434 | 199.5246
4 | 99999999999 | 0 | 130 | -2.577e-09 | 79.9977 | 2513.8937 | 1.44e-05 | 8279.1975 | 122834.9036 | 8279.197 | 0.85 | 183.9769 | 366.4434 | 199.5246
4 | 99999999999 | 0 | 135 | -2.5488e-09 | 79.9977 | 2625.0016 | 1.44e-05 | 8279.1975 | 122834.9036 | 8279.197 | 0.85 | 183.9769 | 366.4434 | 199.5246
4 | 99999999999 | 0 | 140 | -2.5209e-09 | 79.9977 | 2736.1095 | 1.44e-05 | 8279.1975 | 122834.9036 | 8279.197 | 0.85 | 183.9769 | 366.4434 | 199.5246
4 | 99999999999 | 0 | 145 | -2.4934e-09 | 79.9977 | 2847.2175 | 1.44e-05 | 8279.1975 | 122834.9037 | 8279.197 | 0.85 | 183.9769 | 366.4434 | 199.5246
4 | 99999999999 | 0 | 150 | -2.4661e-09 | 79.9977 | 2958.3254 | 1.44e-05 | 8279.1975 | 122834.9037 | 8279.197 | 0.85 | 183.9769 | 366.4434 | 199.5246
4 | 99999999999 | 0 | 152.1536 | -0.5 | 79.9977 | 3006.1818 | 1.44e-05 | 8279.1975 | 122834.9037 | 0 | 0.85 | -1815.9656 | -797.4519 | -521.7929 | 53295.7015 | 81720.8025 | 797.4519
4 | 99999999999 | 0 | 155 | -0.5 | 74.8742 | 3067.4078 | 1.44e-05 | 7699.0246 | 126433.7603 | 0 | 0.85 | -1711.7272 | -729.8004 | -479.8663 | 52876.7321 | 82300.9754 | 729.8004
4 | 99999999999 | 0 | 160 | -0.5 | 65.8742 | 3165.1497 | 1.44e-05 | 6772.8301 | 133293.8023 | 0 | 0.85 | -1522.9226 | -599.1317 | -398.8851 | 51174.7198 | 83227.1699 | 599.1317
4 | 99999999999 | 0 | 165 | -0.5 | 56.8742 | 3250.3917 | 1.44e-05 | 5965.0845 | 140940.9769 | 0 | 0.83467 | -1327.6158 | -459.7102 | -336.9243 | 48241.5074 | 84034.9155 | 459.7102
4 | 99999999999 | 0 | 170 | -0.5 | 47.8742 | 3323.1336 | 1.44e-05 | 5275.7879 | 149519.0045 | 0 | 0.76978 | -1126.695 | -436.1541 | -420.6642 | 44077.0951 | 84724.2121 | 436.1541
4 | 99999999999 | 0 | 175 | -0.5 | 38.8742 | 3383.3755 | 1.44e-05 | 4704.9404 | 159208.8623 | 0 | 0.71673 | -921.0487 | -179.3748 | -255.0881 | 38127.7945 | 85295.0596 | 179.3748
4 | 99999999999 | 0 | 180 | -0.5 | 29.8742 | 3431.1174 | 1.44e-05 | 4252.5418 | 170241.6924 | 0 | 0.65432 | -711.5652 | -93.1476 | -215.6294 | 29300.5945 | 85747.4582 | 93.1476
4 | 99999999999 | 0 | 185 | -0.5 | 20.8742 | 3466.3593 | 1.44e-05 | 3918.5922 | 182917.4785 | 0 | 0.74967 | -499.133 | 31.2874 | -39.4155 | 20473.3945 | 86081.4078 | -31.2874
4 | 99999999999 | 0 | 190 | -0.5 | 11.8742 | 3489.1013 | 1.44e-05 | 3703.0917 | 197632.7356 | 0 | 0.55798 | -284.6403 | 111.5864 | 8.2544 | 11646.1945 | 86296.9083 | -111.5864
4 | 99999999999 | 0 | 195 | -0.5 | 2.8742 | 3499.3432 | 1.44e-05 | 3606.0401 | 214922.7363 | 0 | 0.32908 | -68.9755 | 147.7494 | 58.9267 | 2818.9945 | 86393.9599 | -147.7494
4 | 99999999999 | 0 | 196.597 | 0 | -0.00042122 | 3499.9806 | 1.44e-05 | 3600 | 221100.9313 | 0 | 0.24999 | 0 | 0 | 65.385 | -0.41313